## Feuille 1
TEI080 | U | Luminaire en saillie type Downlight.
Luminaire circulaire de plafond Downlight, de 240 mm de diamètre et 150 mm de hauteur, pour 2 lampes fluorescentes compactes doubles TC-D de 18 W; corps intérieur en tôle d'acier, finition thermo-émaillée, de couleur blanche; réflecteur en aluminium avec finition spéculaire; isolation classe F. Installation en surface. Comprend les lampes.
Code interne |  | Désignation | Quantité | Unité | Prix unitaire | Prix total
mt34lyd010a |  | Luminaire circulaire de plafond Downlight, de 240 mm de diamètre et 150 mm de hauteur, pour 2 lampes fluorescentes compactes doubles TC-D de 18 W; corps intérieur en tôle d'acier, finition thermo-émaillée, de couleur blanche; réflecteur en aluminium avec finition spéculaire; isolation classe F. | 1 | U | 41749 | 41749
mt34tuf020n |  | Lampe fluorescente compacte TC-D de 18 W. | 2 | U | 885.16 | 1770.32
mo003 |  | Compagnon professionnel III/CP2 électricien. | 0.171 | h | 592.02 | 101.24
mo102 |  | Ouvrier professionnel II/OP électricien. | 0.171 | h | 429.52 | 73.45
|  | Frais de chantier des unités d'ouvrage | 2 | % | 43694 | 873.88
Coût d'entretien décennal: 24.512,32DA les 10 premières années. |  |  |  |  | Montant total HT: | 44567.8