## Feuille 1
TEI080 | U | Luminaire en saillie type Downlight.
Luminaire carré de plafond Downlight à optique orientable, de 100x100x71 mm, pour 1 DEL de 4 W, de couleur blanc chaud (3000K); avec cadre extérieur et corps intérieur d'aluminium injecté, finition thermo-émaillée, de couleur blanche; protection IP20 et isolation classe F. Installation en surface. Comprend les lampes.
Code interne |  |  | Désignation | Quantité | Unité | Prix unitaire | Prix total
mt34ode440aa |  |  | Luminaire carré de plafond Downlight à optique orientable, de 100x100x71 mm, pour 1 DEL de 4 W, de couleur blanc chaud (3000K); avec cadre extérieur et corps intérieur d'aluminium injecté, finition thermo-émaillée, de couleur blanche; protection IP20 et isolation classe F. | 1 | U | 23734.3 | 23734.3
mo003 |  |  | Compagnon professionnel III/CP2 électricien. | 0.171 | h | 592.02 | 101.24
mo102 |  |  | Ouvrier professionnel II/OP électricien. | 0.171 | h | 429.52 | 73.45
|  |  | Frais de chantier des unités d'ouvrage | 2 | % | 23908.9 | 478.18
Coût d'entretien décennal: 13.412,92DA les 10 premières années. | [5 empty] | Montant total HT: | 24387.1