## Feuille 1
TII010 | U | Scellement d'un passage de tuyauterie métallique avec isolation, avec bandage coupe-feu.
Scellement de passage de tuyauterie en acier, de diamètre nominal extérieur compris entre 88,9 et 159 mm, et entre 2 et 14,2 mm d'épaisseur, avec isolation entre 40 et 80 mm d'épaisseur, dans le mur de 15 cm d'épaisseur, pour protection passive contre les incendies et garantir la résistance au feu EI 90, constitué de deux couches de bandage coupe-feu avec marquage de mise en place, avec propriétés ignifuges, de 125x2 mm, sur les deux faces et scelleur acrylique avec propriétés ignifuges, couleur blanche comme matériau de remplissage. Le prix ne comprend pas l'isolation de la tuyauterie.
Code interne |  | Désignation | Quantité | Unité | Prix unitaire | Prix total
mt41phi010a |  | Cartouche de 310 ml de scelleur acrylique avec propriétés ignifuges, couleur blanche, pour scellement des joints et ouvertures linéaires. | 21.89 | U | 2265.53 | 49592.4
mt41phi120a |  | Bandage coupe-feu avec marquage de mise en place, avec propriétés ignifuges, de 125x2 mm, fournie en rouleaux de 10 m de longueur. | 0.442 | U | 66726.8 | 29493.3
mo113 |  | Ouvrier d'exécution I/OE1 construction. | 0.455 | h | 502.77 | 228.76
|  | Frais de chantier des unités d'ouvrage | 2 | % | 79314.5 | 1586.29
Coût d'entretien décennal: 8.899,08DA les 10 premières années. |  |  |  |  | Montant total HT: | 80900.8