## Feuille 1
TVB090 | U |  | Boîte de sélection de flux réfrigérant, pour système avec récupération de chaleur.
Boîte de sélection de flux réfrigérant, système VRF avec récupération de chaleur, pour gaz R-410A, pour les tuyauteries de réfrigérant de grande longueur (jusqu'à 50 m), pour un maximum de 6 unités intérieures, modèle RBM-Y1124FE "TOSHIBA", avec une capacité maximum d'unités intérieures connectées en aval inférieure à 11,2 kW, alimentation monophasée (230V/50Hz). Le prix ne comprend ni la canalisation ni le câblage électrique d'alimentation.
Code interne |  | Désignation |  | Quantité | Unité | Prix unitaire | Prix total
mt42tsb502a |  | Boîte de sélection de flux réfrigérant, système VRF avec récupération de chaleur, pour gaz R-410A, pour les tuyauteries de réfrigérant de grande longueur (jusqu'à 50 m), pour un maximum de 6 unités intérieures, modèle RBM-Y1124FE "TOSHIBA", avec une capacité maximum d'unités intérieures connectées en aval inférieure à 11,2 kW, alimentation monophasée (230V/50Hz). |  | 1 | U | 200485 | 200485
mo005 |  | Compagnon professionnel III/CP2 installateur de climatisation. |  | 0.575 | h | 475.07 | 273.17
mo104 |  | Ouvrier professionnel II/OP installateur de climatisation. |  | 0.575 | h | 342.38 | 196.87
|  | Frais de chantier des unités d'ouvrage |  | 2 | % | 200955 | 4019.1
Coût d'entretien décennal: 71.740,94DA les 10 premières années. | [5 empty] | Montant total HT: | 204974