## Feuille 1
TVC100 | m | Conduit semi-rigide en plaque d'acier électrozinguée.
Conduit de ventilation, formé de tube semi-rigide en tôle d'acier électrozinguée sertie en spirale, de 125 mm de diamètre, couleur blanche, température de travail de 250°C et pointes de température jusqu'à 350°C, classe A1 selon NF EN 13501-1. Comprend le matériau auxiliaire pour le montage et la fixation à l'ouvrage, les accessoires et les pièces spéciales.
Code interne |  | Désignation | Quantité | Unité | Prix unitaire | Prix total
mt42csg420a |  | Matériau auxiliaire pour montage et fixation à l'ouvrage des conduits semi-rigides en tôle d'acier électrozinguée, de 125 mm de diamètre. | 1 | U | 112.85 | 112.85
mt42csg020ac |  | Tube semi-rigide en tôle d'acier électrozinguée sertie en spirale, de 125 mm de diamètre, couleur blanche, température de travail de 250°C et pointes de température jusqu'à 350°C, classe A1 selon NF EN 13501-1, avec le prix augmenté de 10% pour cause d'accessoires et pièces spéciales. | 1 | m | 2477.35 | 2477.35
mo011 |  | Compagnon professionnel III/CP2 monteur. | 0.135 | h | 717.33 | 96.84
mo080 |  | Ouvrier professionnel II/OP monteur. | 0.068 | h | 521.84 | 35.49
|  | Frais de chantier des unités d'ouvrage | 2 | % | 2722.53 | 54.45
Coût d'entretien décennal: 388,78DA les 10 premières années. |  |  |  |  | Montant total HT: | 2776.98