## Feuille 1
TVP220 |  | U | Générateur d'air chaud avec échangeur de chaleur à gaz, de sol.
Générateur d'air chaud avec échangeur de chaleur à gaz, pour installation dans le sol, intérieure, puissance calorifique nominale 60 kW, rendement nominal 90%, puissance calorifique nominale utile 54 kW, débit d'air nominal 4300 m³/h, dimensions 800x540x1580 mm, alimentation électrique monophasée à 230 V, poids 132 kg.
Code interne | Désignation |  |  | Quantité | Unité | Prix unitaire | Prix total
mt42tnc065aaa | Générateur d'air chaud avec échangeur de chaleur à gaz, pour installation dans le sol, intérieure, puissance calorifique nominale 60 kW, rendement nominal 90%, puissance calorifique nominale utile 54 kW, débit d'air nominal 4300 m³/h, dimensions 800x540x1580 mm, alimentation électrique monophasée à 230 V, poids 132 kg, avec chambre de combustion en acier inoxydable AISI 430, brûleur à gaz, échangeur de chaleur à faisceau de tubes, ventilateurs centrifuges à double aspiration, équipement électronique de commande, de contrôle et de sécurité, enveloppe en tôle d'acier peinte et panneaux à accès démontables en tôle de zinc, avec isolation thermique. |  |  | 1 | U | 1017166.81 | 1017166.81
mo005 | Compagnon professionnel III/CP2 installateur de climatisation. |  |  | 1.822 | h | 378.14 | 688.97
mo104 | Ouvrier professionnel II/OP installateur de climatisation. |  |  | 1.822 | h | 268.87 | 489.88
| Majoration des montants |  |  | 2 | % | 1018345.66 | 20366.91
| Coûts indirects |  |  | 3 | % | 1038712.57 | 31161.38
Coût d'entretien décennal: 684.719,33DA les 10 premières années. | [5 empty] | Montant total HT: | 1069873.95