## Feuille 1
BRP010 | m² |  | Bardage d'un mur en béton avec des pièces irrégulières en pierre naturelle.
Bardage d'un mur en béton allant jusqu'à 3 m de hauteur, avec pièces irrégulières d'ardoise, d'entre 1 et 2 cm d'épaisseur, pose avec du mortier de ciment M-10.
Code interne |  | Désignation |  | Quantité | Unité | Prix unitaire | Prix total
mt19cir010a |  | Pièces irrégulières d'ardoise, d'entre 1 et 2 cm d'épaisseur, finition naturel. |  | 1 | m² | 1518.4 | 1518.4
mt09mor010e |  | Mortier de ciment CEM II/B-P 32,5 N type M-10, confectionné sur site avec 380 kg/m³ de ciment et une proportion en volume 1/4. |  | 0.03 | m³ | 15233.78 | 457.01
mo022 |  | Compagnon professionnel III/CP2 poseur de pierre naturelle. |  | 1.453 | h | 365.83 | 531.55
mo060 |  | Ouvrier professionnel II/OP poseur de pierre naturelle. |  | 1.453 | h | 269.37 | 391.39
|  | Majoration des montants |  | 2 | % | 2898.35 | 57.97
|  | Coûts indirects |  | 3 | % | 2956.32 | 88.69
Coût d'entretien décennal: 700,35DA les 10 premières années. | [5 empty] | Montant total HT: | 3045.01