## Feuille 1
BRP010 |  | m² | Bardage d'un mur en béton avec des pièces irrégulières en pierre naturelle.
Bardage d'un mur en béton allant jusqu'à 3 m de hauteur, avec pièces irrégulières d'ardoise, d'entre 1 et 2 cm d'épaisseur, pose avec du mortier bâtard de chaux et de ciment blanc BL-II/A-L 42,5 R, M-5.
Code interne | Désignation |  |  | Quantité | Unité | Prix unitaire | Prix total
mt19cir010a | Pièces irrégulières d'ardoise, d'entre 1 et 2 cm d'épaisseur, finition naturel. |  |  | 1 | m² | 1518.4 | 1518.4
mt09mor030b | Mortier bâtard de chaux et de ciment blanc BL-II/A-L 42,5 R, type M-5, confectionné sur chantier avec 250 kg/m³ de ciment et une proportion en volume 1:1:7. |  |  | 0.03 | m³ | 18525.1 | 555.75
mo022 | Compagnon professionnel III/CP2 poseur de pierre naturelle. |  |  | 1.453 | h | 365.83 | 531.55
mo060 | Ouvrier professionnel II/OP poseur de pierre naturelle. |  |  | 1.453 | h | 269.37 | 391.39
| Majoration des montants |  |  | 2 | % | 2997.09 | 59.94
| Coûts indirects |  |  | 3 | % | 3057.03 | 91.71
Coût d'entretien décennal: 724,21DA les 10 premières années. | [5 empty] | Montant total HT: | 3148.74