## Feuille 1
BRP010 | m² |  | Bardage d'un mur en béton avec des pièces irrégulières en pierre naturelle.
Bardage d'un mur en béton allant jusqu'à 3 m de hauteur, avec pièces irrégulières de quartzite, d'entre 1 et 2 cm d'épaisseur, pose avec du mortier de ciment M-5.
Code interne |  | Désignation |  | Quantité | Unité | Prix unitaire | Prix total
mt19cir010d |  | Pièces irrégulières de quartzite, d'entre 1 et 2 cm d'épaisseur, finition naturel. |  | 1 | m² | 2472.58 | 2472.58
mt09mor010c |  | Mortier de ciment CEM II/B-P 32,5 N type M-5, confectionné sur site avec 250 kg/m³ de ciment et une proportion en volume 1/6. |  | 0.03 | m³ | 13176.71 | 395.3
mo022 |  | Compagnon professionnel III/CP2 poseur de pierre naturelle. |  | 1.453 | h | 365.83 | 531.55
mo060 |  | Ouvrier professionnel II/OP poseur de pierre naturelle. |  | 1.453 | h | 269.37 | 391.39
|  | Majoration des montants |  | 2 | % | 3790.82 | 75.82
|  | Coûts indirects |  | 3 | % | 3866.64 | 116
Coût d'entretien décennal: 916,01DA les 10 premières années. | [5 empty] | Montant total HT: | 3982.64