## Feuille 1
SCF080 | m |  | Système provisoire de protection d'une rive de plancher, classe B, pour toitures inclinées métalliques.
Système provisoire de protection d'une rive de plancher, classe B, pour toitures inclinées métalliques, de 1 m de hauteur, fournissant une résistance uniquement pour les charges statiques et les forces dynamiques faibles et pour des surfaces de travail ayant un angle d'inclinaison maximum de 30°, constitué: d'une lisse haute de tube en acier de 25 mm de diamètre et 2500 mm de longueur, amortissable en 150 utilisations; de 3 lisses intermédiaires de tube en acier de 25 mm de diamètre et 2500 mm de longueur, disposées de manière à ce qu'une sphère de 250 mm ne passe pas à travers les ouvertures, amortissables en 150 utilisations; d'une plinthe métallique de 3 m de longueur, dont le bord supérieur se trouve au moins à 15 cm au-dessus de la surface de travail, amortissable en 150 utilisations et potelets de type pince-dalles de sécurité fabriqués en acier de première qualité peint au four en époxy-polyester, de 35x35 mm et 1500 mm de longueur, espacés au plus de 2,5 m et fixés à la poutre métallique pour serrage, amortissables en 20 utilisations.
Code interne |  | Désignation |  | Quantité | Unité | Prix unitaire | Prix total
mt50spb030g |  | Potelet de type pince-dalles de sécurité fabriqué en acier de première qualité peint au four en époxy-polyester, de 35x35 mm et 1500 mm de longueur, avec serrage vers le haut. |  | 0.029 | U | 2404.73 | 69.74
mt50spb050a |  | Lisse pour potelet matrice, en tube d'acier peint au four en époxy-polyester, de 25 mm de diamètre et 2500 mm de longueur. |  | 0.011 | U | 688.4 | 7.57
mt50spb070 |  | Plinthe métallique de 3 m de longueur et 150 mm de hauteur, peint au four en époxy-polyester. |  | 0.002 | U | 2401.51 | 4.8
mo119 |  | Compagnon professionnel III/CP2 Sécurité et Santé. |  | 0.194 | h | 698.09 | 135.43
mo120 |  | Ouvrier Sécurité et Santé. |  | 0.194 | h | 502.77 | 97.54
|  | Frais de chantier des unités d'ouvrage |  | 2 | % | 315.08 | 6.3
[6 empty] | Montant total HT: | 321.38