## Feuille 1
AER010 | U |  | Chambre d'éclairage pour raccordement électrique.
Chambre d'éclairage pour raccordement électrique, préfabriquée en béton, sans fond, démontable, de 54x54x50 cm de mesures intérieures, avec parois rabaissées pour l'entrée des tubes, capable de supporter une charge de 400 kN, avec cadre en tôle galvanisée et couvercle en béton armé allégé, de 63,5x62,5 cm, pour chambre d'éclairage pour raccordement électrique, capable de supporter une charge de 125 kN; excavation préalable avec des moyens mécaniques et remblayage postérieur de l'arrière avec un matériau granulaire.
Code interne |  | Désignation |  | Quantité | Unité | Prix unitaire | Prix total
mt35arg100d |  | Chambre d'éclairage pour raccordement électrique, préfabriquée en béton, sans fond, démontable, de 54x54x50 cm de mesures intérieures, avec parois rabaissées pour l'entrée des tubes, capable de supporter une charge de 400 kN. |  | 1 | U | 3833.89 | 3833.89
mt35arg105c |  | Cadre en tôle galvanisée et couvercle en béton armé allégé, de 63,5x62,5 cm, pour chambre d'éclairage pour raccordement électrique, capable de supporter une charge de 125 kN. |  | 1 | U | 6317.66 | 6317.66
mt01arr010a |  | Grave de carrière, de 19 à 25 mm de diamètre. |  | 0.673 | t | 714.06 | 480.56
mq01ret020b |  | Rétro chargeuse sur pneus, de 70 kW. |  | 0.072 | h | 3073.97 | 221.33
mo041 |  | Compagnon professionnel III/CP2 VRD espaces publics. |  | 0.623 | h | 461.4 | 287.45
mo087 |  | Ouvrier professionnel II/OP VRD espaces publics. |  | 0.688 | h | 342.97 | 235.96
|  | Frais de chantier des unités d'ouvrage |  | 2 | % | 11376.9 | 227.54
Coût d'entretien décennal: 580,22DA les 10 premières années. | [5 empty] | Montant total HT: | 11604.4