## Feuille 1
ALG020 | U | Porte avec grillage pour clôture.
Porte intérieure de 1x2 m constituée par une maille à torsion simple avec finition galvanisé à chaud de 30 mm de passage de maille et 1,8 mm de diamètre.
Code interne |  |  | Désignation | Quantité | Unité | Prix unitaire | Prix total
mt10hmf040qaed |  |  | Béton non armé prêt à l'emploi BCN: CPJ-CEM II/A 32,5 - TP - B 20 - 15/25 - E: 1 - NA - P 18-305. | 0.1 | m³ | 10924.74 | 1092.47
mt52vst040 |  |  | Porte intérieure constituée de cadres de tube métallique de 40x20x1,5 mm et 30x15x1,5 mm, et châssis de tube de 40x40x1,5 mm avec platine de 40x4 mm pour fixation de maille à simple torsion. | 1 | U | 8791.78 | 8791.78
mt52vst010hg |  |  | Maille à simple torsion, de 30 mm de passage de maille et 1,8 mm de diamètre, finition galvanisé. | 2.05 | m² | 423.96 | 869.12
mo041 |  |  | Compagnon professionnel III/CP2 VRD espaces publics. | 0.247 | h | 365.83 | 90.36
mo087 |  |  | Ouvrier professionnel II/OP VRD espaces publics. | 0.247 | h | 269.37 | 66.53
mo018 |  |  | Compagnon professionnel III/CP2 menuisier PVC et métal. | 0.865 | h | 371.77 | 321.58
mo059 |  |  | Ouvrier professionnel II/OP menuisier PVC et métal. | 0.865 | h | 270.37 | 233.87
|  |  | Majoration des montants | 2 | % | 11465.71 | 229.31
|  |  | Coûts indirects | 3 | % | 11695.02 | 350.85
Coût d'entretien décennal: 1.686,42DA les 10 premières années. | [5 empty] | Montant total HT: | 12045.87