## Feuille 1
ALG040 |  | m | Clôture en panneau grillagé soudé modulaire.
Clôture constituée de panneau de maille électrosoudée avec des pliages de renfort, de 200x50 mm de pas de maille, réduit à 50x50 mm dans les zones de plis, et de 5 mm de diamètre, de 2,50x1,00 m, finition galvanisé et de poteaux de profil creux de section rectangulaire de 60x40x2 mm, encastrés dans le support.
Code interne | Désignation |  |  | Quantité | Unité | Prix unitaire | Prix total
mt52vsm010a | Panneau de maille électrosoudée avec des pliages de renfort, de 200x50 mm de pas de maille, réduit à 50x50 mm dans les zones de plis, et de 5 mm de diamètre, de 2,50x1,00 m, finition galvanisé. |  |  | 1 | m | 4652.59 | 4652.59
mt52vpm030a | Poteau de profilé creux en acier de section rectangulaire 60x40x2 mm, de 1 m de hauteur, finition galvanisé. |  |  | 0.2 | U | 1292.91 | 258.58
mt52vpm050 | Accessoires de fixation des panneaux de treillis soudé modulaire aux poteaux métalliques |  |  | 1.2 | U | 248.56 | 298.27
mt08aaa010a | Eau. |  |  | 0.006 | m³ | 167.68 | 1.01
mt01arg005a | Sable de carrière, pour mortier préparé sur chantier. |  |  | 0.015 | t | 1732.01 | 25.98
mt08cem000a | Ciment gris en sacs. |  |  | 3.8 | kg | 12.19 | 46.32
mt08adt010 | Additif hydrofuge pour imperméabilisation des mortiers ou des bétons. |  |  | 0.076 | kg | 134.15 | 10.2
mq06hor010 | Bétonnière. |  |  | 0.008 | h | 134.47 | 1.08
mo087 | Ouvrier professionnel II/OP VRD espaces publics. |  |  | 0.222 | h | 287.87 | 63.91
mo011 | Compagnon professionnel III/CP2 monteur. |  |  | 0.111 | h | 404.1 | 44.86
mo080 | Ouvrier professionnel II/OP monteur. |  |  | 0.111 | h | 287.87 | 31.95
| Coûts directs complémentaires |  |  | 3 | % | 5434.75 | 163.04
Coût d'entretien décennal: 951,62DA les 10 premières années. | [5 empty] | Montant total HT: | 5597.79