## Feuille 1
ALG040 |  | m | Clôture en panneau grillagé soudé modulaire.
Clôture constituée de panneau de maille électrosoudée avec des pliages de renfort, de 200x50 mm de pas de maille, réduit à 50x50 mm dans les zones de plis, et de 5 mm de diamètre, de 2,50x1,50 m, finition galvanisé et de poteaux de profil creux de section rectangulaire de 60x40x2 mm, vissés au support.
Code interne | Désignation |  |  | Quantité | Unité | Prix unitaire | Prix total
mt52vsm010d | Panneau de maille électrosoudée avec des pliages de renfort, de 200x50 mm de pas de maille, réduit à 50x50 mm dans les zones de plis, et de 5 mm de diamètre, de 2,50x1,50 m, finition galvanisé. |  |  | 1 | m | 6364.28 | 6364.28
mt52vpm030d | Poteau de profilé creux en acier de section rectangulaire 60x40x2 mm, de 1,5 m de hauteur, finition galvanisé. |  |  | 0.2 | U | 1711.69 | 342.34
mt52vpm040 | Bases en aluminium pour fixation de poteaux, de vis et d'accessoires de fixation. |  |  | 0.2 | U | 2412.45 | 482.49
mt52vpm050 | Accessoires de fixation des panneaux de treillis soudé modulaire aux poteaux métalliques |  |  | 1.6 | U | 248.56 | 397.7
mq06hor010 | Bétonnière. |  |  | 0.006 | h | 134.47 | 0.81
mo011 | Compagnon professionnel III/CP2 monteur. |  |  | 0.111 | h | 404.1 | 44.86
mo080 | Ouvrier professionnel II/OP monteur. |  |  | 0.111 | h | 287.87 | 31.95
| Coûts directs complémentaires |  |  | 3 | % | 7664.43 | 229.93
Coût d'entretien décennal: 1.342,04DA les 10 premières années. | [5 empty] | Montant total HT: | 7894.36