## Feuille 1
ALG080 | m | Grille classique barreaudée métallique pour clôture, sur mur en maçonnerie avec pilastres intermédiaires.
Clôture sur mur en maçonnerie avec pilastres intermédiaires, constituée de grille classique composée de barreaux horizontaux de carré plein de profilé massif en acier laminé à chaud de 12x12 mm fixés avec des vis aux pilastres intermédiaires, barreaux verticaux de carré plein de profilé massif en acier laminé à chaud de 12x12 mm de 1 m de hauteur et poteaux du même matériau encastrés dans des murs en maçonnerie. Comprend le mortier de ciment pour la réception des poteaux. Le prix ne comprend ni le mur ni les pilastres intermédiaires.
Code interne |  | Désignation | Quantité | Unité | Prix unitaire | Prix total
mt26aac010aa |  | Carré plein de profilé massif en acier laminé à chaud de 12x12 mm, monté en atelier avec un traitement anticorrosion selon NF EN ISO 1461 et à une impression SHOP-PRIMER à base de résine de polyvinyle de butyral avec une épaisseur moyenne de recouvrement de 20 microns. | 11.25 | m | 621 | 6986.25
mt26aaa033a |  | Ancrage mécanique avec cheville en nylon et vis en acier galvanisé, à tête fraisée. | 2 | U | 31.83 | 63.66
mt08aaa010a |  | Eau. | 0.006 | m³ | 189.49 | 1.14
mt01arg005a |  | Sable de carrière, pour mortier confectionné sur le chantier. | 0.015 | t | 2006.95 | 30.1
mt08cem000a |  | Ciment gris en sacs. | 3.8 | kg | 13.77 | 52.33
mt08adt010 |  | Adjuvant hydrofuge pour imperméabilisation des mortiers ou des bétons. | 0.076 | kg | 151.59 | 11.52
mq06hor010 |  | Bétonnière électrique avec une capacité de gâchage de 160 l. | 0.008 | h | 333.01 | 2.66
mo018 |  | Compagnon professionnel III/CP2 menuisier PVC et métal. | 0.569 | h | 707.24 | 402.42
mo059 |  | Ouvrier professionnel II/OP menuisier PVC et métal. | 0.569 | h | 522.83 | 297.49
mo041 |  | Compagnon professionnel III/CP2 VRD espaces publics. | 0.569 | h | 698.09 | 397.21
mo087 |  | Ouvrier professionnel II/OP VRD espaces publics. | 0.67 | h | 521.84 | 349.63
|  | Frais de chantier des unités d'ouvrage | 2 | % | 8594.41 | 171.89
Coût d'entretien décennal: 1.490,27DA les 10 premières années. |  |  |  |  | Montant total HT: | 8766.3