## Feuille 1
APA020 | U |  | Rampes.
Jeu de deux panneaux en acier inoxydable pour piscine.
Code interne |  | Désignation |  | Quantité | Unité | Prix unitaire | Prix total
mt35ttc010f |  | Conducteur de cuivre nu, de 35 mm². |  | 6 | m | 986.68 | 5920.08
mt35tte030a |  | Plaque en acier galvanisé pour prise de terre, de 500x500x3 mm, avec borne de liaison. |  | 1 | U | 4374.76 | 4374.76
mt47pep020b |  | Jeu de deux mains courantes pour sortie de piscine réalisées avec tube de 43 mm de diamètre en acier inoxydable AISI-316, finition polie brillante, avec platines joints élastiques, chevilles d'ancrage, vis et enjoliveurs. |  | 1 | U | 27438.15 | 27438.15
mt09moe040 |  | Mortier expansif. |  | 2 | U | 397.76 | 795.52
mt35www020 |  | Produits complémentaires pour installations de prise de terre. |  | 2 | U | 154.8 | 309.6
mo003 |  | Compagnon professionnel III/CP2 électricien. |  | 1.494 | h | 378.14 | 564.94
mo102 |  | Ouvrier professionnel II/OP électricien. |  | 1.494 | h | 268.87 | 401.69
mo020 |  | Compagnon professionnel III/CP2 VRD espaces privés. |  | 2.49 | h | 365.83 | 910.92
mo087 |  | Ouvrier professionnel II/OP VRD espaces publics. |  | 2.49 | h | 269.37 | 670.73
|  | Majoration des montants |  | 2 | % | 41386.39 | 827.73
|  | Coûts indirects |  | 3 | % | 42214.12 | 1266.42
Coût d'entretien décennal: 10.000,52DA les 10 premières années. | [5 empty] | Montant total HT: | 43480.54