## Feuille 1
APA100 | U | Plongeoir flexible.
Plongeoir flexible pour piscine, de résine de polyester et fibre de verre, de 1,60 m de longueur et 0,45 m de largeur, fixé à une surface support (non comprise dans ce prix).
Code interne | Désignation |  | Quantité | Unité | Prix unitaire | Prix total
mt47pep090a | Plongeoir flexible pour piscine, de résine de polyester et fibre de verre, de 1,6 m de longueur et 0,45 m de largeur, avec ancrages. |  | 1 | U | 103146.5 | 103146.5
mt09reh330 | Mortier de résine époxy avec sable de silice, à durcissement rapide, pour remplissage des ancrages. |  | 0.2 | kg | 568.23 | 113.65
mo041 | Compagnon professionnel III/CP2 VRD espaces publics. |  | 3.112 | h | 365.83 | 1138.46
mo087 | Ouvrier professionnel II/OP VRD espaces publics. |  | 2.49 | h | 269.37 | 670.73
| Majoration des montants |  | 2 | % | 105069.34 | 2101.39
| Coûts indirects |  | 3 | % | 107170.73 | 3215.12
[5 empty] | Montant total HT: | 110385.85