## Feuille 1
APC010 | U |  | Tableau électrique pour l'éclairage de la piscine.
Tableau électrique pour éclairage de piscine, avec transformateur électrique de 300 W et 230/12 V, pour l'alimentation à 3 projecteurs.
Code interne |  | Désignation |  | Quantité | Unité | Prix unitaire | Prix total
mt47pil010c |  | Tableau électrique pour éclairage de piscine, avec transformateur électrique de 300 W et 230/12 V, pour l'alimentation à 3 projecteurs, avec les protections nécessaires et la connexion à la terre. |  | 1 | U | 90202.47 | 90202.47
mt34www011 |  | Produits complémentaires pour l'installation des appareils d'éclairage. |  | 1 | U | 130.92 | 130.92
mo003 |  | Compagnon professionnel III/CP2 électricien. |  | 1.494 | h | 378.14 | 564.94
mo102 |  | Ouvrier professionnel II/OP électricien. |  | 1.494 | h | 268.87 | 401.69
|  | Majoration des montants |  | 2 | % | 91300.02 | 1826
|  | Coûts indirects |  | 3 | % | 93126.02 | 2793.78
Coût d'entretien décennal: 27.816,74DA les 10 premières années. | [5 empty] | Montant total HT: | 95919.8