## Feuille 1
APE010 | U |  | Tableau électrique.
Tableau électrique de commande et de protection pour piscine de 12x6x1,5 m (volume 108 m³).
Code interne |  | Désignation |  | Quantité | Unité | Prix unitaire | Prix total
mt47pec050c |  | Tableau électrique de commande et de protection pour piscine de 12x6x1,5 m (volume 108 m³) avec les protections nécessaires pour alimenter tous les équipements électriques et connexion à la terre. |  | 1 | U | 33078.77 | 33078.77
mo003 |  | Compagnon professionnel III/CP2 électricien. |  | 2.241 | h | 378.14 | 847.41
mo102 |  | Ouvrier professionnel II/OP électricien. |  | 2.241 | h | 268.87 | 602.54
|  | Majoration des montants |  | 2 | % | 34528.72 | 690.57
|  | Coûts indirects |  | 3 | % | 35219.29 | 1056.58
Coût d'entretien décennal: 10.520,00DA les 10 premières années. | [5 empty] | Montant total HT: | 36275.87