## Feuille 1
APE020 | U |  | Équipement d'épuration.
Équipement complet d'épuration pour piscine de 12x6x1,5 m (volume 108 m³).
Code interne |  | Désignation |  | Quantité | Unité | Prix unitaire | Prix total
mt47ped010c |  | Équipement de filtration complet pour piscine de 12x6x1,5 m (volume 108 m³). |  | 1 | U | 333616.93 | 333616.93
mt47ped020c |  | Circuit de tuyauteries, de vannes et d'accessoires pour piscine de 12x6x1,5 m (volume 108 m³). |  | 1 | U | 67226.36 | 67226.36
mt47ped030 |  | Skimmer construit en ABS de couleur blanche avec bouchon carré à pression, flotteur de vanne et clapet pour régulation de débit, y compris connexion inférieure d'aspiration, connexion simultanée à la bouche d'écoulement, connexion supérieure d'évacuation d'eau excédante et panier récupère-feuilles fixé à la base par fermeture à baïonnette. |  | 4 | U | 5028.67 | 20114.68
mt47ped040 |  | Tuyau d'impulsion construit en ABS de couleur blanche avec filet intérieur de 2" de diamètre. |  | 3 | U | 780.65 | 2341.95
mt47ped050 |  | Bouche d'écoulement de fond antitourbillon, en polyester, de 110 mm de diamètre de sortie, avec plaque décorative en acier inoxydable. |  | 2 | U | 22357.09 | 44714.18
mt47ped070 |  | Brides, joints et produits complémentaires. |  | 1 | U | 661.2 | 661.2
mo008 |  | Compagnon professionnel III/CP2 plombier. |  | 23.653 | h | 378.14 | 8944.15
mo107 |  | Ouvrier professionnel II/OP plombier. |  | 23.653 | h | 268.87 | 6359.58
mo003 |  | Compagnon professionnel III/CP2 électricien. |  | 2.49 | h | 378.14 | 941.57
mo102 |  | Ouvrier professionnel II/OP électricien. |  | 2.49 | h | 268.87 | 669.49
|  | Majoration des montants |  | 2 | % | 485590.09 | 9711.8
|  | Coûts indirects |  | 3 | % | 495301.89 | 14859.06
Coût d'entretien décennal: 239.775,65DA les 10 premières années. | [5 empty] | Montant total HT: | 510160.95