## Feuille 1
APL010 | m |  | Bord de piscine.
Bord de piscine avec pièces d'arrêt préfabriquées en béton, de 40x100 cm, couleur blanc, finition brossée.
Code interne |  | Désignation |  | Quantité | Unité | Prix unitaire | Prix total
mt47prp050a |  | Arrêt de piscine, préfabriqué en béton, antiglissante, de 40x100 cm, couleur blanc, finition brossée. |  | 1.05 | m | 3939.94 | 4136.94
mt08aaa010a |  | Eau. |  | 0.006 | m³ | 170.47 | 1.02
mt01arg005a |  | Sable de carrière, pour mortier préparé sur chantier. |  | 0.024 | t | 1756.2 | 42.15
mt08cem000a |  | Ciment gris en sacs. |  | 3.75 | kg | 12.39 | 46.46
mt09moe030 |  | Mortier spécial extra-fin. |  | 0.001 | m³ | 14035.22 | 14.04
mq06hor010 |  | Bétonnière. |  | 0.012 | h | 132.31 | 1.59
mo041 |  | Compagnon professionnel III/CP2 VRD espaces publics. |  | 0.274 | h | 365.83 | 100.24
mo087 |  | Ouvrier professionnel II/OP VRD espaces publics. |  | 0.286 | h | 269.37 | 77.04
|  | Majoration des montants |  | 2 | % | 4419.48 | 88.39
|  | Coûts indirects |  | 3 | % | 4507.87 | 135.24
Coût d'entretien décennal: 417,88DA les 10 premières années. | [5 empty] | Montant total HT: | 4643.11