## Feuille 1
APL020 | m | Rigole en bord de piscine.
Rigole en bord de piscine avec grille en plastique.
Code interne |  |  | Désignation | Quantité | Unité | Prix unitaire | Prix total
mt10hmf040qaed |  |  | Béton non armé prêt à l'emploi BCN: CPJ-CEM II/A 32,5 - TP - B 20 - 15/25 - E: 1 - NA - P 18-305. | 0.05 | m³ | 10924.74 | 546.24
mt11cah010 |  |  | Caniveau préfabriquée en béton pour la récupération des eaux, de 30 cm de largeur, y compris pièces spéciales. | 1.05 | m | 551.14 | 578.7
mt08aaa010a |  |  | Eau. | 0.012 | m³ | 170.47 | 2.05
mt01arg005a |  |  | Sable de carrière, pour mortier préparé sur chantier. | 0.064 | t | 1756.2 | 112.4
mt08cem000a |  |  | Ciment gris en sacs. | 12 | kg | 12.39 | 148.68
mt08adt010 |  |  | Additif hydrofuge pour imperméabilisation des mortiers ou des bétons. | 0.09 | kg | 136.37 | 12.27
mt47prp030 |  |  | Maille de fibre de verre. | 1 | m² | 231.58 | 231.58
mt47prp040 |  |  | Résine de polyester. | 0.75 | kg | 728.26 | 546.2
mt47prp010 |  |  | Grille en PVC de 34 cm de largeur pour gouttière de piscine, en matériau plastique avec texture antiglissante, y compris le profilé support et les pièces spéciales de coin. | 1.05 | m | 2672.04 | 2805.64
mt47prp020 |  |  | Pièces spéciales et matériau complémentaire. | 1 | U | 89.07 | 89.07
mq06hor010 |  |  | Bétonnière. | 0.032 | h | 132.31 | 4.23
mo087 |  |  | Ouvrier professionnel II/OP VRD espaces publics. | 1.519 | h | 269.37 | 409.17
mo041 |  |  | Compagnon professionnel III/CP2 VRD espaces publics. | 0.747 | h | 365.83 | 273.28
|  |  | Majoration des montants | 2 | % | 5759.51 | 115.19
|  |  | Coûts indirects | 3 | % | 5874.7 | 176.24
Coût d'entretien décennal: 968,15DA les 10 premières années. | [5 empty] | Montant total HT: | 6050.94