## Feuille 1
ATF060 | m³ | Fouille en tranchées pour installations de géothermie.
Fouille en tranchées pour installations de géothermie, dans un sol d'argile semi-dure, avec des moyens mécaniques, et chargement dans le camion. Le prix ne comprend pas le transport des matériaux excavés.
Code interne |  |  | Désignation | Quantité | Unité | Prix unitaire | Prix total
mq01exn020b |  |  | Rétro-pelleteuse hydraulique sur pneus, de 115 kW. | 0.383 | h | 5247.54 | 2009.81
mo113 |  |  | Ouvrier d'exécution I/OE1 construction. | 0.297 | h | 502.77 | 149.32
|  |  | Frais de chantier des unités d'ouvrage | 2 | % | 2159.13 | 43.18
[6 empty] | Montant total HT: | 2202.31