## Feuille 1
ATF070 | m³ | Excavation pour murette-guide de paroi moulée.
Excavation de rigoles pour murettes-guides de paroi moulée, jusqu'à une profondeur de 150 cm, dans un sol de sable lâche, avec des moyens mécaniques, et chargement dans le camion. Le prix ne comprend pas le transport des matériaux excavés.
Code interne |  |  | Désignation | Quantité | Unité | Prix unitaire | Prix total
mq01ret020b |  |  | Rétro chargeuse sur pneus, de 70 kW. | 0.563 | h | 3948.09 | 2222.77
mo113 |  |  | Ouvrier d'exécution I/OE1 construction. | 0.351 | h | 502.77 | 176.47
|  |  | Frais de chantier des unités d'ouvrage | 2 | % | 2399.24 | 47.98
[6 empty] | Montant total HT: | 2447.22