## Feuille 1
ATR070 | m³ |  | Remblai à l'arrière, avec granulats recyclés.
Remblai à l'arrière d'un mur en béton, avec granulat recyclé de béton de 40 à 80 mm de diamètre, et compactage en couches successives de 30 cm d'épaisseur maximale avec pilonneuse vibrante à guidage manuel.
Code interne |  | Désignation |  | Quantité | Unité | Prix unitaire | Prix total
mt01aro010h |  | Granulat recyclé de béton, de granulométrie comprise entre 40 et 80 mm, fourni par camion. |  | 2.325 | t | 1076.7 | 2503.33
mq04dua020b |  | Dumper à décharge frontale de 2 t de charge utile. |  | 0.07 | h | 1002.16 | 70.15
mo113 |  | Ouvrier d'exécution I/OE1 construction. |  | 0.081 | h | 502.77 | 40.72
|  | Frais de chantier des unités d'ouvrage |  | 2 | % | 2614.2 | 52.28
[6 empty] | Montant total HT: | 2666.48