## Feuille 1
AVB030 | m | Bordure préfabriquée en béton.
Bordure - Droit - MC - A1 (20x14) - B- H - S(R-3,5) - NF EN 1340, placé sur base de béton massif (BCN: CPJ-CEM II/A 32,5 - P - B 20 - 15/25 - E: 1 - NA - P 18-305) de 20 cm d'épaisseur et jointoiement avec du mortier de ciment, confectionné sur chantier, dosage 1:6.
Code interne |  |  | Désignation | Quantité | Unité | Prix unitaire | Prix total
mt10hmf040qaeg |  |  | Béton non armé prêt à l'emploi BCN: CPJ-CEM II/A 32,5 - P - B 20 - 15/25 - E: 1 - NA - P 18-305. | 0.082 | m³ | 11573.4 | 949.02
mt08aaa010a |  |  | Eau. | 0.006 | m³ | 189.49 | 1.14
mt01arg005a |  |  | Sable de carrière, pour mortier confectionné sur le chantier. | 0.007 | t | 2006.95 | 14.05
mt08cem000a |  |  | Ciment gris en sacs. | 1 | kg | 13.77 | 13.77
mt18jbg010aa |  |  | Bordure droite en béton, monocouche, avec section normalisée piéton A1 (20x14) cm, classe climatique B (absorption <=6%), classe de résistance à l'abrasion H (marche <=23 mm) et classe résistance à la flexion S (R-3,5 N/mm²), de 50 cm de longueur, selon NF EN 1340. | 2.1 | U | 306.08 | 642.77
mq06hor010 |  |  | Bétonnière électrique avec une capacité de gâchage de 160 l. | 0.006 | h | 333.01 | 2
mo041 |  |  | Compagnon professionnel III/CP2 VRD espaces publics. | 0.365 | h | 698.09 | 254.8
mo087 |  |  | Ouvrier professionnel II/OP VRD espaces publics. | 0.407 | h | 521.84 | 212.39
|  |  | Frais de chantier des unités d'ouvrage | 2 | % | 2089.94 | 41.8
Coût d'entretien décennal: 191,86DA les 10 premières années. | [5 empty] | Montant total HT: | 2131.74