## Feuille 1
AVP040 | m² | Labourage du terrain.
Charrue du terrain lâche ou compact, jusqu'à une profondeur de 20 cm, avec des moyens mécaniques, via tracteur agricole équipé de rotovateur, en effectuant deux passages croisés.
Code interne |  |  | Désignation | Quantité | Unité | Prix unitaire | Prix total
mq09tra010 |  |  | Tracteur agricole, de 37 kW, équipé de rotovateur. | 0.052 | h | 4270.25 | 222.05
|  |  | Frais de chantier des unités d'ouvrage | 2 | % | 222.05 | 4.44
[6 empty] | Montant total HT: | 226.49