## Feuille 1
EAN130 | m² |  | Préparation du support de base métallique à repeindre.
Préparation de surface métallique, avec des couches de peinture en bon état, via nettoyage de la surface avec de l'alcool, et suppression de la peinture existante, pour le repeindre ensuite (non compris dans ce prix).
Code interne |  | Désignation |  | Quantité | Unité | Prix unitaire | Prix total
mt08lim100 |  | Alcool méthylique, pour nettoyage et décapage superficiel des peintures. |  | 0.15 | l | 140.86 | 21.13
mo038 |  | Compagnon professionnel III/CP2 peintre. |  | 0.624 | h | 390.95 | 243.95
|  | Coûts directs complémentaires |  | 2 | % | 265.08 | 5.3
Coût d'entretien décennal: 5,41DA les 10 premières années. | [5 empty] | Montant total HT: | 270.38