## Feuille 1
EBB010 | m² |  | Bardage de plaquettes préfabriquées en béton, fixées avec du mortier.
Bardage de plaquettes préfabriquées en béton, couleur grise, 20x40x2 cm, fixées avec du mortier bâtard de ciment CEM II/A-P 32,5 R, de chaux et de sable, M-7,5, sur le parement vertical, jusqu'à 3 m de hauteur.
Code interne |  | Désignation |  | Quantité | Unité | Prix unitaire | Prix total
mt19php010a |  | Plaquette préfabriquée en béton grise, 20x40x2 cm. |  | 1.05 | m² | 1124.59 | 1180.82
mt09mor020c |  | Mortier bâtard de ciment CEM II/A-P 32,5 R, chaux et sable, type M-7,5, confectionné sur chantier avec 300 kg/m³ de ciment et une proportion en volume 1:1/2:4. |  | 0.025 | m³ | 18113.8 | 452.84
mt09mcr235 |  | Mortier de jointoiement pour préfabriqués en béton et en pierre artificielle, constitué de ciment, granulats, pigments et additifs spéciaux. |  | 0.15 | kg | 282.99 | 42.45
mo020 |  | Compagnon professionnel III/CP2 construction. |  | 0.436 | h | 461.4 | 201.17
mo077 |  | Ouvrier professionnel II/OP construction. |  | 0.436 | h | 342.97 | 149.53
mo113 |  | Ouvrier d'exécution I/OE1 construction. |  | 0.436 | h | 329.49 | 143.66
|  | Frais de chantier des unités d'ouvrage |  | 2 | % | 2170.47 | 43.41
Coût d'entretien décennal: 509,19DA les 10 premières années. | [5 empty] | Montant total HT: | 2213.88