## Feuille 1
EBI070 | m² |  | Bardage avec des panneaux pré-montés en pierre naturelle. Pose en couche mince.
Bardage panneaux prémontés en pierre naturelle, de 61x15,2 cm et une épaisseur de 4 à 6 cm. SUPPORT: parement en maçonnerie de pièces creuses, vertical, jusqu'à 3 m de hauteur. POSE: en couche mince avec du mortier-colle amélioré, C2 TE, selon NF EN 12004, avec résistance au glissement et temps ouvert allongé.
Code interne |  | Désignation |  | Quantité | Unité | Prix unitaire | Prix total
mt09mcp100d |  | Mortier-colle amélioré, C2 TE, selon NF EN 12004, avec résistance au glissement et temps ouvert allongé, couleur blanche, à base de ciment à haute résistance, granulats sélectionnés, additifs et résines synthétiques, pour la pose en couche mince de tut type de pièces céramiques en parements verticaux intérieurs et revêtements intérieurs et extérieurs. |  | 4 | kg | 63.6 | 254.4
mt19ppc010a |  | Panneau prémonté en pierre naturelle, constitué de pierres plates de quartzite dorée sur une base de mortier de ciment renforcé avec armature métallique, de 61x15,2 cm et une épaisseur de 4 à 6 cm. Comprend les pièces de coin. |  | 1.05 | m² | 11793.5 | 12383.2
mo022 |  | Compagnon professionnel III/CP2 poseur de pierre naturelle. |  | 0.424 | h | 698.09 | 295.99
mo060 |  | Ouvrier professionnel II/OP poseur de pierre naturelle. |  | 0.424 | h | 521.84 | 221.26
|  | Frais de chantier des unités d'ouvrage |  | 2 | % | 13154.9 | 263.1
Coût d'entretien décennal: 2.281,05DA les 10 premières années. | [5 empty] | Montant total HT: | 13418