## Feuille 1
EBS070 |  | m² | Système "GRESPANIA" de plaque de grès porcelanique pour façade ventilée.
Système de bardage ventilé, de 10 mm d'épaisseur mm d'épaisseur, de dalle céramique en grès porcelanique, style bois, série Amazonia "GRESPANIA", finition mate, couleur fleur d'oranger, 15x80 cm et 10 mm d'épaisseur, système d'agrafe visible Mecanofas DGV.
Code interne | Désignation |  |  | Quantité | Unité | Prix unitaire | Prix total
mt18bgg020deHae | Dalle céramique en grès porcelanique, style bois, série Amazonia "GRESPANIA", finition mate, couleur fleur d'oranger, 15x80 cm et 10 mm d'épaisseur, capacité d'absorption en eau E<0,5% (grès porcelanique), groupe BIa, selon NF EN 14411, classe 1 selon ENV 12633. |  |  | 1.05 | m² | 2533.13 | 2659.79
mo048 | Compagnon professionnel III/CP2 monteur de systèmes de façades préfabriqués. |  |  | 1.774 | h | 469.16 | 832.29
mo091 | Ouvrier professionnel II/OP monteur de systèmes de façades préfabriqués. |  |  | 1.774 | h | 273.06 | 484.41
| Moyens auxiliaires |  |  | 2 | % | 3976.49 | 79.53
| Coûts indirects |  |  | 3 | % | 4056.02 | 121.68
Coût d'entretien décennal: 960,87DA les 10 premières années. | [5 empty] | Montant total HT: | 4177.7