## Feuille 1
ECA010 | m |  | Arrêt de balcon.
Arrêt de balcon en béton polymère à surface polie, de couleur, de 18,5x2,5 cm.
Code interne |  | Désignation |  | Quantité | Unité | Prix unitaire | Prix total
mt20zhp030g |  | Arrêt de balcon en béton polymère à surface polie, de couleur, de 18,5x2,5 cm, avec ancrage métallique en acier inoxydable. |  | 1.05 | m | 1889.71 | 1984.2
mt08aaa010a |  | Eau. |  | 0.006 | m³ | 170.47 | 1.02
mt01arg005a |  | Sable de carrière, pour mortier préparé sur chantier. |  | 0.002 | t | 1756.2 | 3.51
mt08cem000a |  | Ciment gris en sacs. |  | 0.758 | kg | 12.39 | 9.39
mt08adt010 |  | Additif hydrofuge pour imperméabilisation des mortiers ou des bétons. |  | 0.015 | kg | 136.37 | 2.05
mt20wwa040 |  | Adhésif cémenteux flexible et de grande adhérence. |  | 1.135 | kg | 53.21 | 60.39
mt20wwa025 |  | Profil en mousse de polyéthylène, de 6 mm de diamètre, pour remplissage des joints. |  | 0.185 | m | 41.51 | 7.68
mt20wwa035 |  | Pot d'apprêt pour mastics (250 cm³). |  | 0.021 | U | 569.38 | 11.96
mt20wwa030 |  | Pot de mastic de polyuréthane imperméable (310 cm³). |  | 0.043 | U | 558.74 | 24.03
mq06hor010 |  | Bétonnière. |  | 0.011 | h | 132.31 | 1.46
mo020 |  | Compagnon professionnel III/CP2 VRD espaces privés. |  | 0.203 | h | 365.83 | 74.26
mo113 |  | Ouvrier d'exécution I/OE1 VRD espaces privés. |  | 0.221 | h | 259.11 | 57.26
|  | Majoration des montants |  | 2 | % | 2237.21 | 44.74
|  | Coûts indirects |  | 3 | % | 2281.95 | 68.46
Coût d'entretien décennal: 399,57DA les 10 premières années. | [5 empty] | Montant total HT: | 2350.41