## Feuille 1
ECA010 | m | Arrêt de balcon.
Arrêt de balcon de marbre Crème Perlée, de 21 à 25 cm de largeur et 2 cm d'épaisseur.
Code interne |  | Désignation | Quantité | Unité | Prix unitaire | Prix total
mt20zpn010ka |  | Arrêt de balcon de marbre Crème Perlée, de 21 à 25 cm de largeur et 2 cm d'épaisseur, avec larmier, face et bord droit polis, selon NF EN 771-6. | 1.05 | m | 1492.1 | 1566.71
mt08aaa010a |  | Eau. | 0.006 | m³ | 170.47 | 1.02
mt01arg005a |  | Sable de carrière, pour mortier préparé sur chantier. | 0.009 | t | 1756.2 | 15.81
mt08cem000a |  | Ciment gris en sacs. | 2.28 | kg | 12.39 | 28.25
mt08adt010 |  | Additif hydrofuge pour imperméabilisation des mortiers ou des bétons. | 0.046 | kg | 136.37 | 6.27
mt09mcr220 |  | Mortier de jointoiement pour revêtements, intérieurs et extérieurs, en pierre naturelle, polie ou à polir, constitué de ciment, granulats à base de poussière de marbre, pigments résistants aux alcalis et additifs spéciaux. | 0.019 | kg | 204.56 | 3.89
mq06hor010 |  | Bétonnière. | 0.011 | h | 132.31 | 1.46
mo020 |  | Compagnon professionnel III/CP2 VRD espaces privés. | 0.212 | h | 365.83 | 77.56
mo113 |  | Ouvrier d'exécution I/OE1 VRD espaces privés. | 0.275 | h | 259.11 | 71.26
|  | Majoration des montants | 2 | % | 1772.23 | 35.44
|  | Coûts indirects | 3 | % | 1807.67 | 54.23
Coût d'entretien décennal: 316,52DA les 10 premières années. |  |  |  |  | Montant total HT: | 1861.9