## Feuille 1
ECA010 | m | Arrêt de balcon.
Arrêt de balcon de granit Rose Porriño, de 26 à 35 cm de largeur et 3 cm d'épaisseur.
Code interne |  | Désignation | Quantité | Unité | Prix unitaire | Prix total
mt20zpn010Ab |  | Arrêt de balcon de granit Rose Porriño, de 26 à 35 cm de largeur et 3 cm d'épaisseur, avec larmier, face et bord droit polis, selon NF EN 771-6. | 1.05 | m | 2862.87 | 3006.01
mt08aaa010a |  | Eau. | 0.006 | m³ | 170.47 | 1.02
mt01arg005a |  | Sable de carrière, pour mortier préparé sur chantier. | 0.014 | t | 1756.2 | 24.59
mt08cem000a |  | Ciment gris en sacs. | 3.42 | kg | 12.39 | 42.37
mt08adt010 |  | Additif hydrofuge pour imperméabilisation des mortiers ou des bétons. | 0.068 | kg | 136.37 | 9.27
mt09mcr220 |  | Mortier de jointoiement pour revêtements, intérieurs et extérieurs, en pierre naturelle, polie ou à polir, constitué de ciment, granulats à base de poussière de marbre, pigments résistants aux alcalis et additifs spéciaux. | 0.026 | kg | 204.56 | 5.32
mq06hor010 |  | Bétonnière. | 0.013 | h | 132.31 | 1.72
mo020 |  | Compagnon professionnel III/CP2 VRD espaces privés. | 0.226 | h | 365.83 | 82.68
mo113 |  | Ouvrier d'exécution I/OE1 VRD espaces privés. | 0.319 | h | 259.11 | 82.66
|  | Majoration des montants | 2 | % | 3255.64 | 65.11
|  | Coûts indirects | 3 | % | 3320.75 | 99.62
Coût d'entretien décennal: 581,46DA les 10 premières années. |  |  |  |  | Montant total HT: | 3420.37