## Feuille 1
ECH020 | m |  | Habillage d'une baie de façade, préfabriqué en béton.
Habillage d'une baie de façade, préfabriqué en béton, couleur à choisir, en pièces de 80x30 mm, avec ancrage métallique en acier inoxydable sur sa face inférieure; placé avec du mortier de ciment, confectionné sur chantier, avec adjuvant hydrofuge, dosage 1:4; et jointement entre pièces et des assemblages avec les murs avec du mortier de joints spécial pour préfabriqués en béton.
Code interne |  | Désignation |  | Quantité | Unité | Prix unitaire | Prix total
mt08aaa010a |  | Eau. |  | 0.006 | m³ | 183.35 | 1.1
mt01arg005a |  | Sable de carrière, pour mortier confectionné sur le chantier. |  | 0.012 | t | 1941.21 | 23.29
mt08cem000a |  | Ciment gris en sacs. |  | 3.04 | kg | 13.32 | 40.49
mt08adt010 |  | Adjuvant hydrofuge pour imperméabilisation des mortiers ou des bétons. |  | 0.061 | kg | 146.68 | 8.95
mt20rhp010n |  | Habillage d'une baie de façade, préfabriqué en béton, couleur à choisir, en pièces de 80x30 mm, avec ancrage métallique en acier inoxydable sur sa face inférieure. |  | 1.1 | m | 1164.67 | 1281.14
mt09mcr235 |  | Mortier de jointoiement pour préfabriqués en béton et en pierre artificielle, constitué de ciment, granulats, pigments et additifs spéciaux. |  | 0.162 | kg | 301.92 | 48.91
mq06hor010 |  | Bétonnière électrique avec une capacité de gâchage de 160 l. |  | 0.006 | h | 324.93 | 1.95
mo020 |  | Compagnon professionnel III/CP2 construction. |  | 0.397 | h | 653.48 | 259.43
mo113 |  | Ouvrier d'exécution I/OE1 construction. |  | 0.482 | h | 470.55 | 226.81
|  | Frais de chantier des unités d'ouvrage |  | 2 | % | 1892.07 | 37.84
Coût d'entretien décennal: 135,09DA les 10 premières années. | [5 empty] | Montant total HT: | 1929.91