## Feuille 1
ECH020 | m |  | Habillage d'une baie de façade, préfabriqué en béton.
Habillage d'une baie de façade, préfabriqué en béton, couleur à choisir, en pièces de 160x40 mm, avec jarret et ancrage métallique en acier inoxydable sur sa face inférieure; placé avec du mortier de ciment, confectionné sur chantier, avec adjuvant hydrofuge, dosage 1:4; et jointement entre pièces et des assemblages avec les murs avec du mortier de joints spécial pour préfabriqués en béton.
Code interne |  | Désignation |  | Quantité | Unité | Prix unitaire | Prix total
mt08aaa010a |  | Eau. |  | 0.006 | m³ | 183.35 | 1.1
mt01arg005a |  | Sable de carrière, pour mortier confectionné sur le chantier. |  | 0.03 | t | 1941.21 | 58.24
mt08cem000a |  | Ciment gris en sacs. |  | 7.6 | kg | 13.32 | 101.23
mt08adt010 |  | Adjuvant hydrofuge pour imperméabilisation des mortiers ou des bétons. |  | 0.152 | kg | 146.68 | 22.3
mt20rhp010q |  | Habillage d'une baie de façade, préfabriqué en béton, couleur à choisir, en pièces de 160x40 mm, avec console et ancrage métallique en acier inoxydable sur sa face inférieure. |  | 1.1 | m | 3034.02 | 3337.42
mt09mcr235 |  | Mortier de jointoiement pour préfabriqués en béton et en pierre artificielle, constitué de ciment, granulats, pigments et additifs spéciaux. |  | 0.279 | kg | 301.92 | 84.24
mq06hor010 |  | Bétonnière électrique avec une capacité de gâchage de 160 l. |  | 0.016 | h | 324.93 | 5.2
mo020 |  | Compagnon professionnel III/CP2 construction. |  | 0.595 | h | 653.48 | 388.82
mo113 |  | Ouvrier d'exécution I/OE1 construction. |  | 0.807 | h | 470.55 | 379.73
|  | Frais de chantier des unités d'ouvrage |  | 2 | % | 4378.28 | 87.57
Coût d'entretien décennal: 312,61DA les 10 premières années. | [5 empty] | Montant total HT: | 4465.85