## Feuille 1
ECL040 |  | m³ | Linteau en bois scié.
Linteau de bois scié de pin de Monterey (Pinus radiata), de 10x10 à 15x30 cm de section et jusqu'à 6 m de longueur, classe résistante C-16, protection du bois de classe de pénétration NP5 et NP6, travaillée en atelier.
Code interne | Désignation |  |  | Quantité | Unité | Prix unitaire | Prix total
mt07mee050u | Bois scié de pin de Monterey (Pinus radiata) avec finition brossée, pour linteau de 10x10 à 15x30 cm de section et jusqu'à 6 m de longueur, pour applications structurales, classe résistante C-16 selon NF EN 338 et NF EN 1912 et protection face aux agents biotiques qui correspondent à la classe de pénétration NP5 et NP6 (sur tout l'aubier et jusqu'à 6 mm sur le duramen exposé) selon NF EN 351-1, travaillée en atelier. |  |  | 1 | m³ | 55509.66 | 55509.66
mo016 | Compagnon professionnel III/CP2 menuisier bois. |  |  | 11.57 | h | 462.31 | 5348.93
mo056 | Ouvrier professionnel II/OP menuisier bois. |  |  | 5.785 | h | 275.09 | 1591.4
| Moyens auxiliaires |  |  | 2 | % | 62449.99 | 1249
| Coûts indirects |  |  | 3 | % | 63698.99 | 1910.97
Coût d'entretien décennal: 11.153,69DA les 10 premières années. | [5 empty] | Montant total HT: | 65609.96