## Feuille 1
ECR010 | m |  | Corniche de façade, préfabriquée en béton.
Corniche de façade, préfabriquée en béton, couleur grise, en pièces de 200x200x300 mm; placée avec du mortier de ciment, confectionné sur chantier, avec adjuvant hydrofuge, dosage 1:4; et jointement entre pièces et, s'il y a lieu, des assemblages avec les murs avec du mortier de joints spécial pour préfabriqués en béton. Comprend le protecteur hydrofuge en base aqueuse, pour traitement superficiel hydrofuge.
Code interne |  | Désignation |  | Quantité | Unité | Prix unitaire | Prix total
mt08aaa010a |  | Eau. |  | 0.006 | m³ | 189.49 | 1.14
mt01arg005a |  | Sable de carrière, pour mortier confectionné sur le chantier. |  | 0.027 | t | 2006.95 | 54.19
mt08cem000a |  | Ciment gris en sacs. |  | 6.84 | kg | 13.77 | 94.19
mt08adt010 |  | Adjuvant hydrofuge pour imperméabilisation des mortiers ou des bétons. |  | 0.137 | kg | 151.59 | 20.77
mt20mhp020a |  | Corniche de façade, préfabriquée en béton, couleur grise, en pièces de 200x200x300 mm. |  | 1.05 | m | 3236.31 | 3398.13
mt09mcr235 |  | Mortier de jointoiement pour préfabriqués en béton et en pierre artificielle, constitué de ciment, granulats, pigments et additifs spéciaux. |  | 0.282 | kg | 312.02 | 87.99
mt28pcs010a |  | Protecteur hydrofuge en base aqueuse, incolore, autonettoyant, repoussant l'eau et la saleté, pour traitement superficiel hydrofuge, à appliquer à la brosse sur surfaces en pierre naturelle ou artificielle. |  | 0.5 | l | 1064.61 | 532.31
mq06hor010 |  | Bétonnière électrique avec une capacité de gâchage de 160 l. |  | 0.015 | h | 333.01 | 5
mo020 |  | Compagnon professionnel III/CP2 construction. |  | 0.265 | h | 698.09 | 184.99
mo113 |  | Ouvrier d'exécution I/OE1 construction. |  | 0.455 | h | 502.77 | 228.76
|  | Frais de chantier des unités d'ouvrage |  | 2 | % | 4607.47 | 92.15
Coût d'entretien décennal: 469,96DA les 10 premières années. | [5 empty] | Montant total HT: | 4699.62