## Feuille 1
EHS010 | m² |  | Stuc fin de chaux.
Stuc de mortier à base de chaux grasse, de couleur blanche, finition marmoréenne, sur un support de mortier de chaux complètement sec et à absorption homogène (non compris dans ce prix).
Code interne |  | Désignation |  | Quantité | Unité | Prix unitaire | Prix total
mt28mrr060a |  | Mortier à base de chaux grasse, de couleur blanche, composé de chaux grasse complètement éteinte et reposée, terres colorantes, carbonate calcique micronisé, poussière de marbre et additifs spéciaux, perméable à la vapeur d'eau, antimoisissure, avec résistance aux rayons UV et aux alcalis, à appliquer sur des supports extérieurs, pour stucs de finition fine. |  | 1 | kg | 934.28 | 934.28
mo039 |  | Compagnon professionnel III/CP2 enduiseur. |  | 0.405 | h | 461.4 | 186.87
mo079 |  | Ouvrier professionnel II/OP enduiseur. |  | 0.202 | h | 342.97 | 69.28
|  | Frais de chantier des unités d'ouvrage |  | 2 | % | 1190.43 | 23.81
Coût d'entretien décennal: 206,42DA les 10 premières années. | [5 empty] | Montant total HT: | 1214.24