## Feuille 1
EMI030 | U | Volet roulant en béton.
Volet à lames préfabriqué en béton de 20x40 cm, de couleur grise.
Code interne |  | Désignation | Quantité | Unité | Prix unitaire | Prix total
mt09mor010c |  | Mortier de ciment CEM II/B-P 32,5 N type M-5, confectionné sur site avec 250 kg/m³ de ciment et une proportion en volume 1/6. | 0.003 | m³ | 12191 | 36.57
mt20thp010a |  | Persienne à lames fixes préfabriquées en béton, 20x40 cm, couleur grise. | 1 | U | 1251.88 | 1251.88
mo019 |  | Compagnon professionnel III/CP2 VRD espaces privés. | 0.564 | h | 453.89 | 255.99
mo111 |  | Ouvrier d'exécution I/OE1 VRD espaces privés. | 0.282 | h | 262.38 | 73.99
|  | Moyens auxiliaires | 2 | % | 1618.43 | 32.37
|  | Coûts indirects | 3 | % | 1650.8 | 49.52
Coût d'entretien décennal: 238,04DA les 10 premières années. |  |  |  |  | Montant total HT: | 1700.32