## Feuille 1
EMK010 | m² |  | Volet roulant à lames.
Volet roulant à lames de PVC de 37 mm.
Code interne |  | Désignation |  | Quantité | Unité | Prix unitaire | Prix total
mt24per010a |  | Volet roulant à lames en PVC de 37 mm de hauteur, équipé de tous ses accessoires (axe, poulie, sangle et enrouleur), selon NF EN 13659. |  | 1.1 | m² | 1981.57 | 2179.73
mo010 |  | Compagnon professionnel III/CP2 monteur. |  | 0.282 | h | 469.16 | 132.3
mo078 |  | Ouvrier professionnel II/OP monteur. |  | 0.282 | h | 273.06 | 77
|  | Moyens auxiliaires |  | 2 | % | 2389.03 | 47.78
|  | Coûts indirects |  | 3 | % | 2436.81 | 73.1
Coût d'entretien décennal: 627,48DA les 10 premières années. | [5 empty] | Montant total HT: | 2509.91