## Feuille 1
EMK010 | m² |  | Volet roulant à lames.
Volet roulant à lames renforcées de PVC à double accroche de 50 mm.
Code interne |  | Désignation |  | Quantité | Unité | Prix unitaire | Prix total
mt24per020a |  | Volet roulant à lames renforcées (double accroche) en PVC de 50 mm de hauteur, équipé de tous ses accessoires (axe, poulie, sangle et enrouleur), selon NF EN 13659. |  | 1.1 | m² | 2324.72 | 2557.19
mo010 |  | Compagnon professionnel III/CP2 monteur. |  | 0.289 | h | 469.16 | 135.59
mo078 |  | Ouvrier professionnel II/OP monteur. |  | 0.289 | h | 273.06 | 78.91
|  | Moyens auxiliaires |  | 2 | % | 2771.69 | 55.43
|  | Coûts indirects |  | 3 | % | 2827.12 | 84.81
Coût d'entretien décennal: 727,98DA les 10 premières années. | [5 empty] | Montant total HT: | 2911.93