## Feuille 1
EMK020 | m |  | Coffre de volet roulant.
Coffre de volet roulant fait de panneaux de particules plaqués de chêne à vernir.
Code interne |  | Désignation |  | Quantité | Unité | Prix unitaire | Prix total
mt22cca010f |  | Coffre de volet roulant en contreplaqué de bois de chêne, à vernir, de 11 mm d'épaisseur et 30 à 50 cm de hauteur, y compris le couvercle amovible avec charnières à piano. |  | 1.05 | m | 3228.91 | 3390.36
mo016 |  | Compagnon professionnel III/CP2 menuisier bois. |  | 0.494 | h | 462.31 | 228.38
mo056 |  | Ouvrier professionnel II/OP menuisier bois. |  | 0.353 | h | 275.09 | 97.11
|  | Moyens auxiliaires |  | 2 | % | 3715.85 | 74.32
|  | Coûts indirects |  | 3 | % | 3790.17 | 113.71
Coût d'entretien décennal: 858,85DA les 10 premières années. | [5 empty] | Montant total HT: | 3903.88