## Feuille 1
EMK030 | U |  | Fermeture métallique.
Fermeture enroulable à lames en tôle d'acier galvanisé, panneau opaque, finition Sendzimir, 300x220 cm, ouverture manuel.
Code interne |  | Désignation |  | Quantité | Unité | Prix unitaire | Prix total
mt26cec010a |  | Fermeture métallique enroulable à lames de tôle en acier galvanisé, panneau opaque, de 0,6 mm d'épaisseur, finition Sendzimir. Comprend caisson récupérateur, axes, guides, ressorts et accessoires. |  | 7.59 | m² | 3708.27 | 28145.77
mt26eem020 |  | Serrure de sécurité au sol pour fermeture enroulable. |  | 1 | U | 12265.69 | 12265.69
mo019 |  | Compagnon professionnel III/CP2 VRD espaces privés. |  | 0.146 | h | 453.89 | 66.27
mo111 |  | Ouvrier d'exécution I/OE1 VRD espaces privés. |  | 0.146 | h | 262.38 | 38.31
mo017 |  | Compagnon professionnel III/CP2 menuisier PVC et métal. |  | 0.341 | h | 461.26 | 157.29
mo057 |  | Ouvrier professionnel II/OP menuisier PVC et métal. |  | 0.341 | h | 274.07 | 93.46
|  | Moyens auxiliaires |  | 2 | % | 40766.79 | 815.34
|  | Coûts indirects |  | 3 | % | 41582.13 | 1247.46
Coût d'entretien décennal: 9.422,51DA les 10 premières années. | [5 empty] | Montant total HT: | 42829.59