## Feuille 1
EMK050 | U |  | Volet en aluminium.
Menuiserie en aluminium, finie en anodisé naturel, pour la formation d'un volet battante d'un vantail à lames fixes, de 50x150 cm, gamme basique, placée de fenêtre.
Code interne |  | Désignation |  | Quantité | Unité | Prix unitaire | Prix total
mt25dcg010a |  | Profilé en aluminium anodisé naturel, pour formé à froid de cadre de fenêtre dans des systèmes de volets à battants, gamme basique, comprend joints d'étanchéité du vantail, avec le certificat de qualité EWAA-EURAS (QUALANOD). |  | 4 | m | 394.77 | 1579.08
mt25dcg060a |  | Profilé en aluminium anodisé naturel, pour formé à froid de vantail de fenêtre dans des systèmes de volets, gamme basique, comprend joint d'étanchéité du vantail, avec le certificat de qualité EWAA-EURAS (QUALANOD). |  | 3.8 | m | 409.62 | 1556.56
mt25dcg066a |  | Profilé en aluminium anodisé naturel, pour formé à froid de complément porte-lames dans des systèmes de volets, gamme basique, avec le certificat de qualité EWAA-EURAS (QUALANOD). |  | 0.64 | m | 154.94 | 99.16
mt25dcg070a |  | Profilé en aluminium anodisé naturel, pour formé à froid de lame terminale dans des systèmes de volets, gamme basique, avec le certificat de qualité EWAA-EURAS (QUALANOD). |  | 0.64 | m | 305.63 | 195.6
mt25dcg090a |  | Profilé en aluminium anodisé naturel, pour formé à froid de lame fixe dans des systèmes de volets, gamme basique, avec le certificat de qualité EWAA-EURAS (QUALANOD). |  | 11.52 | m | 223.91 | 2579.44
mt25pfx200ea |  | Kit composé d'équerres, de couvercles de condensation et d'une sortie d'eau, et de ferrures de fenêtre à battant s'ouvrant vers l'intérieur d'un vantail. |  | 1 | U | 1288.63 | 1288.63
mt15sja100 |  | Cartouche de mastic de silicone neutre. |  | 0.14 | U | 346.17 | 48.46
mo017 |  | Compagnon professionnel III/CP2 menuisier PVC et métal. |  | 1.428 | h | 461.26 | 658.68
mo057 |  | Ouvrier professionnel II/OP menuisier PVC et métal. |  | 1.428 | h | 274.07 | 391.37
|  | Moyens auxiliaires |  | 2 | % | 8396.98 | 167.94
|  | Coûts indirects |  | 3 | % | 8564.92 | 256.95
Coût d'entretien décennal: 2.029,03DA les 10 premières années. | [5 empty] | Montant total HT: | 8821.87