## Feuille 1
EMS010 | m² |  | Porte souple industrielle rapide à empilement, de bâche en PVC.
Porte souple industrielle rapide à empilement, d'entre 4,5 et 5 m de hauteur maximale, constituée de bâche en PVC, cadre et structure en acier galvanisé, tableau de manoeuvre, bouton-poussoir, photocellule de sécurité et mécanismes, fixée par encastrement dans une paroi maçonnée.
Code interne |  | Désignation |  | Quantité | Unité | Prix unitaire | Prix total
mt26pes020d |  | Porte souple industrielle rapide à empilement, d'entre 4,5 et 5 m de hauteur maximale, constituée de bâche en PVC, cadre et structure en acier galvanisé, tableau de manoeuvre, bouton-poussoir, photocellule de sécurité et mécanismes, selon NF EN 13241-1. |  | 1 | m² | 19787.9 | 19787.9
mt08aaa010a |  | Eau. |  | 0.006 | m³ | 171.86 | 1.03
mt01arg005a |  | Sable de carrière, pour mortier confectionné sur le chantier. |  | 0.007 | t | 1777.75 | 12.44
mt08cem000a |  | Ciment gris en sacs. |  | 1.125 | kg | 12.49 | 14.05
mo011 |  | Compagnon professionnel III/CP2 monteur. |  | 0.607 | h | 475.07 | 288.37
mo080 |  | Ouvrier professionnel II/OP monteur. |  | 0.607 | h | 342.97 | 208.18
mo113 |  | Ouvrier d'exécution I/OE1 construction. |  | 0.312 | h | 329.49 | 102.8
mo003 |  | Compagnon professionnel III/CP2 électricien. |  | 0.396 | h | 475.07 | 188.13
|  | Frais de chantier des unités d'ouvrage |  | 2 | % | 20602.9 | 412.06
Coût d'entretien décennal: 7.294,31DA les 10 premières années. | [5 empty] | Montant total HT: | 21015