## Feuille 1
END010 | m² |  | Piquage d'un enduit de ciment de parement extérieur.
Piquage d'un crépi de ciment, appliqué sur parement vertical extérieur de jusqu'à 3 m de hauteur, avec marteau électrique, et la charge manuelle des décombres dans le camion ou la benne.
Code interne |  | Désignation |  | Quantité | Unité | Prix unitaire | Prix total
mq05mai040 |  | Marteau électrique. |  | 0.396 | h | 220.51 | 87.32
mo113 |  | Ouvrier d'exécution I/OE1 VRD espaces privés. |  | 0.519 | h | 259.11 | 134.48
|  | Majoration des montants |  | 2 | % | 221.8 | 4.44
|  | Coûts indirects |  | 3 | % | 226.24 | 6.79
[6 empty] | Montant total HT: | 233.03