## Feuille 1
END010 | m² |  | Piquage d'un enduit de ciment de parement extérieur.
Piquage d'un crépi de chaux et ciment, appliqué sur parement vertical extérieur de jusqu'à 3 m de hauteur, avec moyens manuels, et la charge manuelle des décombres dans le camion ou la benne.
Code interne |  | Désignation |  | Quantité | Unité | Prix unitaire | Prix total
mo113 |  | Ouvrier d'exécution I/OE1 VRD espaces privés. |  | 0.667 | h | 259.11 | 172.83
|  | Majoration des montants |  | 2 | % | 172.83 | 3.46
|  | Coûts indirects |  | 3 | % | 176.29 | 5.29
[6 empty] | Montant total HT: | 181.58