## Feuille 1
END020 | m² | Suppression d'un enduit traditionnel à la chaux ou d'un stuc de parement extérieur.
Suppression d'un enduit traditionnel à la chaux ou d'un stuc de chaux et de son sous-enduit de ciment, appliqué sur un parement vertical extérieur de jusqu'à 3 m de hauteur, avec marteau électrique, sans détériorer la surface support, qui restera à découvert et prête à recevoir un futur revêtement, et chargement manuel dans le camion ou la benne.
Code interne |  |  | Désignation | Quantité | Unité | Prix unitaire | Prix total
mq05mai040 |  |  | Marteau électrique. | 0.442 | h | 235.68 | 104.17
mo113 |  |  | Ouvrier d'exécution I/OE1 construction. | 0.599 | h | 329.49 | 197.36
|  |  | Frais de chantier des unités d'ouvrage | 2 | % | 301.53 | 6.03
[6 empty] | Montant total HT: | 307.56