## Feuille 1
ETI090 | U | Rencontre de toiture avec un écoulement. Imperméabilisation avec des membranes de PVC.
Rencontre en toiture terrasse chaude, inaccessible, avec du gravier, type inversée, avec bouche d'écoulement de PVC, à sortie verticale, de 100 mm de diamètre, grille haute de polyéthylène (pare-graviers), fixé avec soudure thermoplastique à la membrane d'étanchéité de PVC. Le prix ne comprend pas la membrane d'étanchéité de PVC.
Code interne |  |  | Désignation | Quantité | Unité | Prix unitaire | Prix total
mt15dan100G |  |  | Bouche d'écoulement de PVC, à sortie verticale, de 100 mm de diamètre, grille haute de polyéthylène (pare-graviers). | 1 | U | 2042.58 | 2042.58
mo029 |  |  | Compagnon professionnel III/CP2 poseur de membranes d'étanchéité. | 0.126 | h | 473.08 | 59.61
mo067 |  |  | Ouvrier professionnel II/OP poseur de membranes d'étanchéité. | 0.126 | h | 353.14 | 44.5
mo008 |  |  | Compagnon professionnel III/CP2 plombier. | 0.402 | h | 486.26 | 195.48
|  |  | Frais de chantier des unités d'ouvrage | 2 | % | 2342.17 | 46.84
Coût d'entretien décennal: 979,49DA les 10 premières années. | [5 empty] | Montant total HT: | 2389.01